## Instruction Classification
Extension | M/O | Profile | Dispatch Category | Dispatch Target | Mnemonic | op1 | op2 | op3 | rd | PC | imm | Side Effect | Description | Latency | Throughput | Notes | Source | RTL Support
RV64I | Mandatory | RVA23U64 | ALU | G0/G1 | ADD | INT | INT | — | INT | — | — | — | rs1+rs2 | 1 | 4 |  | RVA23 | Yes
RV64I | Mandatory | RVA23U64 | ALU | G0/G1 | SUB | INT | INT | — | INT | — | — | — | rs1-rs2 | 1 | 4 |  | RVA23 | Yes
RV64I | Mandatory | RVA23U64 | ALU | G0/G1 | SLL | INT | INT | — | INT | — | — | — | rs1<<rs2[5:0] | 1 | 4 |  | RVA23 | Yes
RV64I | Mandatory | RVA23U64 | ALU | G0/G1 | SLT | INT | INT | — | INT | — | — | — | (rs1<rs2)?1:0 signed | 1 | 4 |  | RVA23 | Yes
RV64I | Mandatory | RVA23U64 | ALU | G0/G1 | SLTU | INT | INT | — | INT | — | — | — | (rs1<rs2)?1:0 unsigned | 1 | 4 |  | RVA23 | Yes
RV64I | Mandatory | RVA23U64 | ALU | G0/G1 | XOR | INT | INT | — | INT | — | — | — | rs1^rs2 | 1 | 4 |  | RVA23 | Yes
RV64I | Mandatory | RVA23U64 | ALU | G0/G1 | SRL | INT | INT | — | INT | — | — | — | rs1>>rs2[5:0] log | 1 | 4 |  | RVA23 | Yes
RV64I | Mandatory | RVA23U64 | ALU | G0/G1 | SRA | INT | INT | — | INT | — | — | — | rs1>>rs2[5:0] arith | 1 | 4 |  | RVA23 | Yes
RV64I | Mandatory | RVA23U64 | ALU | G0/G1 | OR | INT | INT | — | INT | — | — | — | rs1¦rs2 | 1 | 4 |  | RVA23 | Yes
RV64I | Mandatory | RVA23U64 | ALU | G0/G1 | AND | INT | INT | — | INT | — | — | — | rs1&rs2 | 1 | 4 |  | RVA23 | Yes
RV64I | Mandatory | RVA23U64 | ALU | G0/G1 | ADDI | INT | — | — | INT | — | 12 | — | rs1+imm | 1 | 4 |  | RVA23 | Yes
RV64I | Mandatory | RVA23U64 | ALU | G0/G1 | SLTI | INT | — | — | INT | — | 12 | — | (rs1<imm)?1:0 signed | 1 | 4 |  | RVA23 | Yes
RV64I | Mandatory | RVA23U64 | ALU | G0/G1 | SLTIU | INT | — | — | INT | — | 12 | — | (rs1<imm)?1:0 unsigned | 1 | 4 |  | RVA23 | Yes
RV64I | Mandatory | RVA23U64 | ALU | G0/G1 | XORI | INT | — | — | INT | — | 12 | — | rs1^imm | 1 | 4 |  | RVA23 | Yes
RV64I | Mandatory | RVA23U64 | ALU | G0/G1 | ORI | INT | — | — | INT | — | 12 | — | rs1¦imm | 1 | 4 |  | RVA23 | Yes
RV64I | Mandatory | RVA23U64 | ALU | G0/G1 | ANDI | INT | — | — | INT | — | 12 | — | rs1&imm | 1 | 4 |  | RVA23 | Yes
RV64I | Mandatory | RVA23U64 | ALU | G0/G1 | SLLI | INT | — | — | INT | — | 6 | — | rs1<<shamt | 1 | 4 |  | RVA23 | Yes
RV64I | Mandatory | RVA23U64 | ALU | G0/G1 | SRLI | INT | — | — | INT | — | 6 | — | rs1>>shamt log | 1 | 4 |  | RVA23 | Yes
RV64I | Mandatory | RVA23U64 | ALU | G0/G1 | SRAI | INT | — | — | INT | — | 6 | — | rs1>>shamt arith | 1 | 4 |  | RVA23 | Yes
RV64I | Mandatory | RVA23U64 | ALU | G0/G1 | LUI | — | — | — | INT | — | 20 | — | rd=imm<<12 | 1 | 4 |  | RVA23 | Yes
RV64I | Mandatory | RVA23U64 | ALU | G0 | AUIPC | — | — | — | INT | Yes | 20 | — | rd=PC+(imm<<12) | 1 | 4 | Needs PC; co-located with BRU | RVA23 | Yes
RV64I | Mandatory | RVA23U64 | ALU | G0/G1 | ADDW | INT | INT | — | INT | — | — | — | sext32(rs1+rs2) | 1 | 4 |  | RVA23 | Yes
RV64I | Mandatory | RVA23U64 | ALU | G0/G1 | SUBW | INT | INT | — | INT | — | — | — | sext32(rs1-rs2) | 1 | 4 |  | RVA23 | Yes
RV64I | Mandatory | RVA23U64 | ALU | G0/G1 | SLLW | INT | INT | — | INT | — | — | — | sext32(rs1<<rs2[4:0]) | 1 | 4 |  | RVA23 | Yes
RV64I | Mandatory | RVA23U64 | ALU | G0/G1 | SRLW | INT | INT | — | INT | — | — | — | sext32(rs1>>rs2 log) | 1 | 4 |  | RVA23 | Yes
RV64I | Mandatory | RVA23U64 | ALU | G0/G1 | SRAW | INT | INT | — | INT | — | — | — | sext32(rs1>>rs2 arith) | 1 | 4 |  | RVA23 | Yes
RV64I | Mandatory | RVA23U64 | ALU | G0/G1 | ADDIW | INT | — | — | INT | — | 12 | — | sext32(rs1+imm) | 1 | 4 |  | RVA23 | Yes
RV64I | Mandatory | RVA23U64 | ALU | G0/G1 | SLLIW | INT | — | — | INT | — | 5 | — | sext32(rs1<<shamt) | 1 | 4 |  | RVA23 | Yes
RV64I | Mandatory | RVA23U64 | ALU | G0/G1 | SRLIW | INT | — | — | INT | — | 5 | — | sext32(rs1>>shamt log) | 1 | 4 |  | RVA23 | Yes
RV64I | Mandatory | RVA23U64 | ALU | G0/G1 | SRAIW | INT | — | — | INT | — | 5 | — | sext32(rs1>>shamt arith) | 1 | 4 |  | RVA23 | Yes
RV64I | Mandatory | RVA23U64 | BRU | G0 | BEQ | INT | INT | — | — | Yes | 13 | — | branch if rs1==rs2 | 1 | 1 |  | RVA23 | Yes
RV64I | Mandatory | RVA23U64 | BRU | G0 | BNE | INT | INT | — | — | Yes | 13 | — | branch if rs1!=rs2 | 1 | 1 |  | RVA23 | Yes
RV64I | Mandatory | RVA23U64 | BRU | G0 | BLT | INT | INT | — | — | Yes | 13 | — | branch if rs1<rs2 signed | 1 | 1 |  | RVA23 | Yes
RV64I | Mandatory | RVA23U64 | BRU | G0 | BGE | INT | INT | — | — | Yes | 13 | — | branch if rs1>=rs2 signed | 1 | 1 |  | RVA23 | Yes
RV64I | Mandatory | RVA23U64 | BRU | G0 | BLTU | INT | INT | — | — | Yes | 13 | — | branch if rs1<rs2 unsigned | 1 | 1 |  | RVA23 | Yes
RV64I | Mandatory | RVA23U64 | BRU | G0 | BGEU | INT | INT | — | — | Yes | 13 | — | branch if rs1>=rs2 unsigned | 1 | 1 |  | RVA23 | Yes
RV64I | Mandatory | RVA23U64 | BRU | G0 | JAL | — | — | — | INT | Yes | 21 | — | rd=PC+4; PC+=off | 1 | 1 |  | RVA23 | Yes
RV64I | Mandatory | RVA23U64 | BRU | G0 | JALR | INT | — | — | INT | Yes | 12 | — | rd=PC+4; PC=(rs1+off)&~1 | 1 | 1 |  | RVA23 | Yes
RV64I | Mandatory | RVA23U64 | LOAD | G3 | LB | INT(base) | — | — | INT | — | 12 | mem_read | sext byte | 2 (L1 hit) / 5 (L2 hit) | 2 |  | RVA23 | Yes
RV64I | Mandatory | RVA23U64 | LOAD | G3 | LH | INT(base) | — | — | INT | — | 12 | mem_read | sext half | 2 (L1 hit) / 5 (L2 hit) | 2 |  | RVA23 | Yes
RV64I | Mandatory | RVA23U64 | LOAD | G3 | LW | INT(base) | — | — | INT | — | 12 | mem_read | sext word | 2 (L1 hit) / 5 (L2 hit) | 2 |  | RVA23 | Yes
RV64I | Mandatory | RVA23U64 | LOAD | G3 | LD | INT(base) | — | — | INT | — | 12 | mem_read | dword | 2 (L1 hit) / 5 (L2 hit) | 2 |  | RVA23 | Yes
RV64I | Mandatory | RVA23U64 | LOAD | G3 | LBU | INT(base) | — | — | INT | — | 12 | mem_read | zext byte | 2 (L1 hit) / 5 (L2 hit) | 2 |  | RVA23 | Yes
RV64I | Mandatory | RVA23U64 | LOAD | G3 | LHU | INT(base) | — | — | INT | — | 12 | mem_read | zext half | 2 (L1 hit) / 5 (L2 hit) | 2 |  | RVA23 | Yes
RV64I | Mandatory | RVA23U64 | LOAD | G3 | LWU | INT(base) | — | — | INT | — | 12 | mem_read | zext word | 2 (L1 hit) / 5 (L2 hit) | 2 |  | RVA23 | Yes
RV64I | Mandatory | RVA23U64 | STORE | G3 | SB | INT(base) | INT(data) | — | — | — | 12 | mem_write | Store byte | 2 | 1 |  | RVA23 | Yes
RV64I | Mandatory | RVA23U64 | STORE | G3 | SH | INT(base) | INT(data) | — | — | — | 12 | mem_write | Store half | 2 | 1 |  | RVA23 | Yes
RV64I | Mandatory | RVA23U64 | STORE | G3 | SW | INT(base) | INT(data) | — | — | — | 12 | mem_write | Store word | 2 | 1 |  | RVA23 | Yes
RV64I | Mandatory | RVA23U64 | STORE | G3 | SD | INT(base) | INT(data) | — | — | — | 12 | mem_write | Store dword | 2 | 1 |  | RVA23 | Yes
RV64I | Mandatory | RVA23U64 | SYSTEM | G0 | ECALL | — | — | — | — | — | — | — | Environment call | — | — |  | RVA23 | Yes
RV64I | Mandatory | RVA23U64 | SYSTEM | G0 | EBREAK | — | — | — | — | — | — | — | Breakpoint exception | — | — |  | RVA23 | Yes
RV64I | Mandatory | RVA23U64 | SYSTEM | G3 | FENCE | — | — | — | — | — | 4+4(pred/succ) | — | Memory ordering fence | — | — |  | RVA23 | Yes
RV64I | Mandatory | RVA23U64 | SYSTEM | G0 | MRET | — | — | — | — | — | — | — | M-mode exception return | — | — |  | RVA23 | Yes
RV64I | Mandatory | RVA23U64 | SYSTEM | G0 | SRET | — | — | — | — | — | — | — | S-mode exception return | — | — |  | RVA23 | Yes
RV64I | Mandatory | RVA23U64 | SYSTEM | G0 | WFI | — | — | — | — | — | — | — | Wait for interrupt | — | — |  | RVA23 | Yes
RV64I | Mandatory | RVA23U64 | SYSTEM | G0 | SFENCE.VMA | INT | INT | — | — | — | — | tlb_inval | TLB invalidation (rs1=vaddr, rs2=ASID) | — | — |  | RVA23 | Yes
M | Mandatory | RVA23U64 | MUL | G1 | MUL | INT | INT | — | INT | — | — | — | (rs1*rs2)[63:0] | 3 | 1 |  | RVA23 | Yes
M | Mandatory | RVA23U64 | MUL | G1 | MULH | INT | INT | — | INT | — | — | — | (rs1*rs2)[127:64] s*s | 3 | 1 |  | RVA23 | Yes
M | Mandatory | RVA23U64 | MUL | G1 | MULHSU | INT | INT | — | INT | — | — | — | (rs1*rs2)[127:64] s*u | 3 | 1 |  | RVA23 | Yes
M | Mandatory | RVA23U64 | MUL | G1 | MULHU | INT | INT | — | INT | — | — | — | (rs1*rs2)[127:64] u*u | 3 | 1 |  | RVA23 | Yes
M | Mandatory | RVA23U64 | MUL | G1 | MULW | INT | INT | — | INT | — | — | — | sext32((rs1*rs2)[31:0]) | 3 | 1 |  | RVA23 | Yes
M | Mandatory | RVA23U64 | DIV | G0 | DIV | INT | INT | — | INT | — | — | — | rs1/rs2 signed | 17-18 | 1/17 |  | RVA23 | Yes
M | Mandatory | RVA23U64 | DIV | G0 | DIVU | INT | INT | — | INT | — | — | — | rs1/rs2 unsigned | 17-18 | 1/17 |  | RVA23 | Yes
M | Mandatory | RVA23U64 | DIV | G0 | REM | INT | INT | — | INT | — | — | — | rs1%rs2 signed | 17-18 | 1/17 |  | RVA23 | Yes
M | Mandatory | RVA23U64 | DIV | G0 | REMU | INT | INT | — | INT | — | — | — | rs1%rs2 unsigned | 17-18 | 1/17 |  | RVA23 | Yes
M | Mandatory | RVA23U64 | DIV | G0 | DIVW | INT | INT | — | INT | — | — | — | sext32(div32 signed) | 17-18 | 1/17 |  | RVA23 | Yes
M | Mandatory | RVA23U64 | DIV | G0 | DIVUW | INT | INT | — | INT | — | — | — | sext32(div32 unsigned) | 17-18 | 1/17 |  | RVA23 | Yes
M | Mandatory | RVA23U64 | DIV | G0 | REMW | INT | INT | — | INT | — | — | — | sext32(rem32 signed) | 17-18 | 1/17 |  | RVA23 | Yes
M | Mandatory | RVA23U64 | DIV | G0 | REMUW | INT | INT | — | INT | — | — | — | sext32(rem32 unsigned) | 17-18 | 1/17 |  | RVA23 | Yes
A | Mandatory | RVA23U64 | AMO | G3 | LR.W | INT(base) | — | — | INT | — | — | mem_read | Load-reserved W | — | — |  | RVA23 | Yes
A | Mandatory | RVA23U64 | AMO | G3 | SC.W | INT(base) | INT(data) | — | INT | — | — | mem_write | Store-conditional W | — | — |  | RVA23 | Yes
A | Mandatory | RVA23U64 | AMO | G3 | AMOSWAP.W | INT(base) | INT(data) | — | INT | — | — | mem_read&write | Atomic swap W | — | — |  | RVA23 | Yes
A | Mandatory | RVA23U64 | AMO | G3 | AMOADD.W | INT(base) | INT(data) | — | INT | — | — | mem_read&write | Atomic add W | — | — |  | RVA23 | Yes
A | Mandatory | RVA23U64 | AMO | G3 | AMOAND.W | INT(base) | INT(data) | — | INT | — | — | mem_read&write | Atomic AND W | — | — |  | RVA23 | Yes
A | Mandatory | RVA23U64 | AMO | G3 | AMOOR.W | INT(base) | INT(data) | — | INT | — | — | mem_read&write | Atomic OR W | — | — |  | RVA23 | Yes
A | Mandatory | RVA23U64 | AMO | G3 | AMOXOR.W | INT(base) | INT(data) | — | INT | — | — | mem_read&write | Atomic XOR W | — | — |  | RVA23 | Yes
A | Mandatory | RVA23U64 | AMO | G3 | AMOMAX.W | INT(base) | INT(data) | — | INT | — | — | mem_read&write | Atomic max signed W | — | — |  | RVA23 | Yes
A | Mandatory | RVA23U64 | AMO | G3 | AMOMIN.W | INT(base) | INT(data) | — | INT | — | — | mem_read&write | Atomic min signed W | — | — |  | RVA23 | Yes
A | Mandatory | RVA23U64 | AMO | G3 | AMOMAXU.W | INT(base) | INT(data) | — | INT | — | — | mem_read&write | Atomic max unsigned W | — | — |  | RVA23 | Yes
A | Mandatory | RVA23U64 | AMO | G3 | AMOMINU.W | INT(base) | INT(data) | — | INT | — | — | mem_read&write | Atomic min unsigned W | — | — |  | RVA23 | Yes
A | Mandatory | RVA23U64 | AMO | G3 | LR.D | INT(base) | — | — | INT | — | — | mem_read | Load-reserved D | — | — |  | RVA23 | Yes
A | Mandatory | RVA23U64 | AMO | G3 | SC.D | INT(base) | INT(data) | — | INT | — | — | mem_write | Store-conditional D | — | — |  | RVA23 | Yes
A | Mandatory | RVA23U64 | AMO | G3 | AMOSWAP.D | INT(base) | INT(data) | — | INT | — | — | mem_read&write | Atomic swap D | — | — |  | RVA23 | Yes
A | Mandatory | RVA23U64 | AMO | G3 | AMOADD.D | INT(base) | INT(data) | — | INT | — | — | mem_read&write | Atomic add D | — | — |  | RVA23 | Yes
A | Mandatory | RVA23U64 | AMO | G3 | AMOAND.D | INT(base) | INT(data) | — | INT | — | — | mem_read&write | Atomic AND D | — | — |  | RVA23 | Yes
A | Mandatory | RVA23U64 | AMO | G3 | AMOOR.D | INT(base) | INT(data) | — | INT | — | — | mem_read&write | Atomic OR D | — | — |  | RVA23 | Yes
A | Mandatory | RVA23U64 | AMO | G3 | AMOXOR.D | INT(base) | INT(data) | — | INT | — | — | mem_read&write | Atomic XOR D | — | — |  | RVA23 | Yes
A | Mandatory | RVA23U64 | AMO | G3 | AMOMAX.D | INT(base) | INT(data) | — | INT | — | — | mem_read&write | Atomic max signed D | — | — |  | RVA23 | Yes
A | Mandatory | RVA23U64 | AMO | G3 | AMOMIN.D | INT(base) | INT(data) | — | INT | — | — | mem_read&write | Atomic min signed D | — | — |  | RVA23 | Yes
A | Mandatory | RVA23U64 | AMO | G3 | AMOMAXU.D | INT(base) | INT(data) | — | INT | — | — | mem_read&write | Atomic max unsigned D | — | — |  | RVA23 | Yes
A | Mandatory | RVA23U64 | AMO | G3 | AMOMINU.D | INT(base) | INT(data) | — | INT | — | — | mem_read&write | Atomic min unsigned D | — | — |  | RVA23 | Yes
F | Mandatory | RVA23U64 | LOAD | G3 | FLW | INT(base) | — | — | FP | — | 12 | mem_read | FP single load | 2 (L1 hit) / 5 (L2 hit) | 2 |  | RVA23 | Yes
F | Mandatory | RVA23U64 | STORE | G3 | FSW | INT(base) | FP(data) | — | — | — | 12 | mem_write | FP single store | 2 | 1 |  | RVA23 | Yes
F | Mandatory | RVA23U64 | FMA | G2 | FMADD.S | FP | FP | FP | FP | — | — | — | Fused multiply-add single | 4 | 2 |  | RVA23 | Yes
F | Mandatory | RVA23U64 | FMA | G2 | FMSUB.S | FP | FP | FP | FP | — | — | — | Fused multiply-add single | 4 | 2 |  | RVA23 | Yes
F | Mandatory | RVA23U64 | FMA | G2 | FNMADD.S | FP | FP | FP | FP | — | — | — | Fused multiply-add single | 4 | 2 |  | RVA23 | Yes
F | Mandatory | RVA23U64 | FMA | G2 | FNMSUB.S | FP | FP | FP | FP | — | — | — | Fused multiply-add single | 4 | 2 |  | RVA23 | Yes
F | Mandatory | RVA23U64 | FADD | G2 | FADD.S | FP | FP | — | FP | — | — | — | FP add single | 2 | 2 |  | RVA23 | Yes
F | Mandatory | RVA23U64 | FADD | G2 | FSUB.S | FP | FP | — | FP | — | — | — | FP sub single | 2 | 2 |  | RVA23 | Yes
F | Mandatory | RVA23U64 | FMUL | G2 | FMUL.S | FP | FP | — | FP | — | — | — | FP mul single | 3 | 2 |  | RVA23 | Yes
F | Mandatory | RVA23U64 | FDIV | G2 | FDIV.S | FP | FP | — | FP | — | — | — | FP div single | 20 | 1/20 |  | RVA23 | Yes
F | Mandatory | RVA23U64 | FSQRT | G2 | FSQRT.S | FP | — | — | FP | — | — | — | FP sqrt single | [TBD] | [TBD] |  | RVA23 | Yes
F | Mandatory | RVA23U64 | FMISC | G2 | FSGNJ.S | FP | FP | — | FP | — | — | — | sign inject | 1 | 1 |  | RVA23 | Yes
F | Mandatory | RVA23U64 | FMISC | G2 | FSGNJN.S | FP | FP | — | FP | — | — | — | neg sign | 1 | 1 |  | RVA23 | Yes
F | Mandatory | RVA23U64 | FMISC | G2 | FSGNJX.S | FP | FP | — | FP | — | — | — | xor sign | 1 | 1 |  | RVA23 | Yes
F | Mandatory | RVA23U64 | FMISC | G2 | FMIN.S | FP | FP | — | FP | — | — | — | min | 4 | 1 |  | RVA23 | Yes
F | Mandatory | RVA23U64 | FMISC | G2 | FMAX.S | FP | FP | — | FP | — | — | — | max | 4 | 1 |  | RVA23 | Yes
F | Mandatory | RVA23U64 | FCLASS | G2 | FCLASS.S | FP | — | — | INT | — | — | — | Classify FP single | 1 (FU) / 2 (effective, cross-domain) | 1 | rd→INT PRF cross-domain | RVA23 | Yes
F | Mandatory | RVA23U64 | FCVT.F2I | G2 | FCVT.W.S | FP | — | — | INT | — | — | — | int32←single | 2 (FU) / 3 (effective, cross-domain) | 1 | rd→INT PRF cross-domain | RVA23 | Yes
F | Mandatory | RVA23U64 | FCVT.F2I | G2 | FCVT.WU.S | FP | — | — | INT | — | — | — | uint32←single | 2 (FU) / 3 (effective, cross-domain) | 1 | rd→INT PRF cross-domain | RVA23 | Yes
F | Mandatory | RVA23U64 | FCVT.F2I | G2 | FCVT.L.S | FP | — | — | INT | — | — | — | int64←single | 2 (FU) / 3 (effective, cross-domain) | 1 | rd→INT PRF cross-domain | RVA23 | Yes
F | Mandatory | RVA23U64 | FCVT.F2I | G2 | FCVT.LU.S | FP | — | — | INT | — | — | — | uint64←single | 2 (FU) / 3 (effective, cross-domain) | 1 | rd→INT PRF cross-domain | RVA23 | Yes
F | Mandatory | RVA23U64 | FCVT.I2F | G2 | FCVT.S.W | INT | — | — | FP | — | — | — | single←int32 | 4 (FU) / 5 (effective, cross-domain) | 1 | op1 from INT PRF; rd→FP PRF | RVA23 | Yes
F | Mandatory | RVA23U64 | FCVT.I2F | G2 | FCVT.S.WU | INT | — | — | FP | — | — | — | single←uint32 | 4 (FU) / 5 (effective, cross-domain) | 1 | op1 from INT PRF; rd→FP PRF | RVA23 | Yes
F | Mandatory | RVA23U64 | FCVT.I2F | G2 | FCVT.S.L | INT | — | — | FP | — | — | — | single←int64 | 4 (FU) / 5 (effective, cross-domain) | 1 | op1 from INT PRF; rd→FP PRF | RVA23 | Yes
F | Mandatory | RVA23U64 | FCVT.I2F | G2 | FCVT.S.LU | INT | — | — | FP | — | — | — | single←uint64 | 4 (FU) / 5 (effective, cross-domain) | 1 | op1 from INT PRF; rd→FP PRF | RVA23 | Yes
F | Mandatory | RVA23U64 | FCMP | G2 | FEQ.S | FP | FP | — | INT | — | — | — | FP equal single | 4 (FU) / 5 (effective, cross-domain) | 1 | rd→INT PRF | RVA23 | Yes
F | Mandatory | RVA23U64 | FCMP | G2 | FLT.S | FP | FP | — | INT | — | — | — | FP less-than single | 4 (FU) / 5 (effective, cross-domain) | 1 | rd→INT PRF | RVA23 | Yes
F | Mandatory | RVA23U64 | FCMP | G2 | FLE.S | FP | FP | — | INT | — | — | — | FP less-equal single | 4 (FU) / 5 (effective, cross-domain) | 1 | rd→INT PRF | RVA23 | Yes
F | Mandatory | RVA23U64 | FMV.F2I | G2 | FMV.X.W | FP | — | — | INT | — | — | — | FP→INT bits single | 1 (FU) / 2 (effective, cross-domain) | 1 |  | RVA23 | Yes
F | Mandatory | RVA23U64 | FMV.I2F | G2 | FMV.W.X | INT | — | — | FP | — | — | — | INT→FP bits single | 1 (FU) / 2 (effective, cross-domain) | 1 |  | RVA23 | Yes
D | Mandatory | RVA23U64 | LOAD | G3 | FLD | INT(base) | — | — | FP | — | 12 | mem_read | FP double load | 2 (L1 hit) / 5 (L2 hit) | 2 |  | RVA23 | Yes
D | Mandatory | RVA23U64 | STORE | G3 | FSD | INT(base) | FP(data) | — | — | — | 12 | mem_write | FP double store | 2 | 1 |  | RVA23 | Yes
D | Mandatory | RVA23U64 | FMA | G2 | FMADD.D | FP | FP | FP | FP | — | — | — | Fused multiply-add double | 4 | 2 |  | RVA23 | Yes
D | Mandatory | RVA23U64 | FMA | G2 | FMSUB.D | FP | FP | FP | FP | — | — | — | Fused multiply-add double | 4 | 2 |  | RVA23 | Yes
D | Mandatory | RVA23U64 | FMA | G2 | FNMADD.D | FP | FP | FP | FP | — | — | — | Fused multiply-add double | 4 | 2 |  | RVA23 | Yes
D | Mandatory | RVA23U64 | FMA | G2 | FNMSUB.D | FP | FP | FP | FP | — | — | — | Fused multiply-add double | 4 | 2 |  | RVA23 | Yes
D | Mandatory | RVA23U64 | FADD | G2 | FADD.D | FP | FP | — | FP | — | — | — | FP add double | 2 | 2 |  | RVA23 | Yes
D | Mandatory | RVA23U64 | FADD | G2 | FSUB.D | FP | FP | — | FP | — | — | — | FP sub double | 2 | 2 |  | RVA23 | Yes
D | Mandatory | RVA23U64 | FMUL | G2 | FMUL.D | FP | FP | — | FP | — | — | — | FP mul double | 3 | 2 |  | RVA23 | Yes
D | Mandatory | RVA23U64 | FDIV | G2 | FDIV.D | FP | FP | — | FP | — | — | — | FP div double | 23 | 1/23 |  | RVA23 | Yes
D | Mandatory | RVA23U64 | FSQRT | G2 | FSQRT.D | FP | — | — | FP | — | — | — | FP sqrt double | [TBD] | [TBD] |  | RVA23 | Yes
D | Mandatory | RVA23U64 | FMISC | G2 | FSGNJ.D | FP | FP | — | FP | — | — | — | sign inject | 1 | 1 |  | RVA23 | Yes
D | Mandatory | RVA23U64 | FMISC | G2 | FSGNJN.D | FP | FP | — | FP | — | — | — | neg sign | 1 | 1 |  | RVA23 | Yes
D | Mandatory | RVA23U64 | FMISC | G2 | FSGNJX.D | FP | FP | — | FP | — | — | — | xor sign | 1 | 1 |  | RVA23 | Yes
D | Mandatory | RVA23U64 | FMISC | G2 | FMIN.D | FP | FP | — | FP | — | — | — | min | 4 | 1 |  | RVA23 | Yes
D | Mandatory | RVA23U64 | FMISC | G2 | FMAX.D | FP | FP | — | FP | — | — | — | max | 4 | 1 |  | RVA23 | Yes
D | Mandatory | RVA23U64 | FCLASS | G2 | FCLASS.D | FP | — | — | INT | — | — | — | Classify FP double | 1 (FU) / 2 (effective, cross-domain) | 1 | rd→INT PRF cross-domain | RVA23 | Yes
D | Mandatory | RVA23U64 | FCVT.F2I | G2 | FCVT.W.D | FP | — | — | INT | — | — | — | int32←double | 2 (FU) / 3 (effective, cross-domain) | 1 | rd→INT PRF cross-domain | RVA23 | Yes
D | Mandatory | RVA23U64 | FCVT.F2I | G2 | FCVT.WU.D | FP | — | — | INT | — | — | — | uint32←double | 2 (FU) / 3 (effective, cross-domain) | 1 | rd→INT PRF cross-domain | RVA23 | Yes
D | Mandatory | RVA23U64 | FCVT.F2I | G2 | FCVT.L.D | FP | — | — | INT | — | — | — | int64←double | 2 (FU) / 3 (effective, cross-domain) | 1 | rd→INT PRF cross-domain | RVA23 | Yes
D | Mandatory | RVA23U64 | FCVT.F2I | G2 | FCVT.LU.D | FP | — | — | INT | — | — | — | uint64←double | 2 (FU) / 3 (effective, cross-domain) | 1 | rd→INT PRF cross-domain | RVA23 | Yes
D | Mandatory | RVA23U64 | FCVT.I2F | G2 | FCVT.D.W | INT | — | — | FP | — | — | — | double←int32 | 4 (FU) / 5 (effective, cross-domain) | 1 | op1 from INT PRF; rd→FP PRF | RVA23 | Yes
D | Mandatory | RVA23U64 | FCVT.I2F | G2 | FCVT.D.WU | INT | — | — | FP | — | — | — | double←uint32 | 4 (FU) / 5 (effective, cross-domain) | 1 | op1 from INT PRF; rd→FP PRF | RVA23 | Yes
D | Mandatory | RVA23U64 | FCVT.I2F | G2 | FCVT.D.L | INT | — | — | FP | — | — | — | double←int64 | 4 (FU) / 5 (effective, cross-domain) | 1 | op1 from INT PRF; rd→FP PRF | RVA23 | Yes
D | Mandatory | RVA23U64 | FCVT.I2F | G2 | FCVT.D.LU | INT | — | — | FP | — | — | — | double←uint64 | 4 (FU) / 5 (effective, cross-domain) | 1 | op1 from INT PRF; rd→FP PRF | RVA23 | Yes
D | Mandatory | RVA23U64 | FMISC | G2 | FCVT.S.D | FP | — | — | FP | — | — | — | single←double | 2 | 1 |  | RVA23 | Yes
D | Mandatory | RVA23U64 | FMISC | G2 | FCVT.D.S | FP | — | — | FP | — | — | — | double←single | 2 | 1 |  | RVA23 | Yes
D | Mandatory | RVA23U64 | FCMP | G2 | FEQ.D | FP | FP | — | INT | — | — | — | FP equal double | 4 (FU) / 5 (effective, cross-domain) | 1 | rd→INT PRF | RVA23 | Yes
D | Mandatory | RVA23U64 | FCMP | G2 | FLT.D | FP | FP | — | INT | — | — | — | FP less-than double | 4 (FU) / 5 (effective, cross-domain) | 1 | rd→INT PRF | RVA23 | Yes
D | Mandatory | RVA23U64 | FCMP | G2 | FLE.D | FP | FP | — | INT | — | — | — | FP less-equal double | 4 (FU) / 5 (effective, cross-domain) | 1 | rd→INT PRF | RVA23 | Yes
D | Mandatory | RVA23U64 | FMV.F2I | G2 | FMV.X.D | FP | — | — | INT | — | — | — | FP→INT bits double | 1 (FU) / 2 (effective, cross-domain) | 1 |  | RVA23 | Yes
D | Mandatory | RVA23U64 | FMV.I2F | G2 | FMV.D.X | INT | — | — | FP | — | — | — | INT→FP bits double | 1 (FU) / 2 (effective, cross-domain) | 1 |  | RVA23 | Yes
C | Mandatory | RVA23U64 | ALU | G0/G1 | C.ADD | INT | INT | — | INT | — | — | — | rd=rd+rs2 | 1 | 4 |  | RVA23 | Yes
C | Mandatory | RVA23U64 | ALU | G0/G1 | C.ADDI | INT | — | — | INT | — | 6 | — | rd=rd+imm | 1 | 4 |  | RVA23 | Yes
C | Mandatory | RVA23U64 | ALU | G0/G1 | C.ADDIW | INT | — | — | INT | — | 6 | — | sext32(rd+imm) | 1 | 4 |  | RVA23 | Yes
C | Mandatory | RVA23U64 | ALU | G0/G1 | C.ADDI16SP | — | — | — | INT | — | 6 | — | sp=sp+imm*16 | 1 | 4 |  | RVA23 | Yes
C | Mandatory | RVA23U64 | ALU | G0/G1 | C.ADDI4SPN | — | — | — | INT | — | 8 | — | rd=sp+imm | 1 | 4 |  | RVA23 | Yes
C | Mandatory | RVA23U64 | ALU | G0/G1 | C.SUB | INT | INT | — | INT | — | — | — | rd'-rs2' | 1 | 4 |  | RVA23 | Yes
C | Mandatory | RVA23U64 | ALU | G0/G1 | C.SUBW | INT | INT | — | INT | — | — | — | sext32(rd'-rs2') | 1 | 4 |  | RVA23 | Yes
C | Mandatory | RVA23U64 | ALU | G0/G1 | C.ADDW | INT | INT | — | INT | — | — | — | sext32(rd'+rs2') | 1 | 4 |  | RVA23 | Yes
C | Mandatory | RVA23U64 | ALU | G0/G1 | C.LI | — | — | — | INT | — | 6 | — | rd=sext(imm) | 1 | 4 |  | RVA23 | Yes
C | Mandatory | RVA23U64 | ALU | G0/G1 | C.LUI | — | — | — | INT | — | 6 | — | rd=imm<<12 | 1 | 4 |  | RVA23 | Yes
C | Mandatory | RVA23U64 | ALU | G0/G1 | C.MV | INT | — | — | INT | — | — | — | rd=rs2 | 1 | 4 |  | RVA23 | Yes
C | Mandatory | RVA23U64 | ALU | G0/G1 | C.ANDI | INT | — | — | INT | — | 6 | — | rd'&imm | 1 | 4 |  | RVA23 | Yes
C | Mandatory | RVA23U64 | ALU | G0/G1 | C.AND | INT | INT | — | INT | — | — | — | rd'&rs2' | 1 | 4 |  | RVA23 | Yes
C | Mandatory | RVA23U64 | ALU | G0/G1 | C.OR | INT | INT | — | INT | — | — | — | rd'¦rs2' | 1 | 4 |  | RVA23 | Yes
C | Mandatory | RVA23U64 | ALU | G0/G1 | C.XOR | INT | INT | — | INT | — | — | — | rd'^rs2' | 1 | 4 |  | RVA23 | Yes
C | Mandatory | RVA23U64 | ALU | G0/G1 | C.SLLI | INT | — | — | INT | — | 6 | — | rd<<shamt | 1 | 4 |  | RVA23 | Yes
C | Mandatory | RVA23U64 | ALU | G0/G1 | C.SRLI | INT | — | — | INT | — | 6 | — | rd'>>shamt log | 1 | 4 |  | RVA23 | Yes
C | Mandatory | RVA23U64 | ALU | G0/G1 | C.SRAI | INT | — | — | INT | — | 6 | — | rd'>>shamt arith | 1 | 4 |  | RVA23 | Yes
C | Mandatory | RVA23U64 | BRU | G0 | C.BEQZ | INT | — | — | — | Yes | 9 | — | branch if rs1'==0 | 1 | 1 |  | RVA23 | Yes
C | Mandatory | RVA23U64 | BRU | G0 | C.BNEZ | INT | — | — | — | Yes | 9 | — | branch if rs1'!=0 | 1 | 1 |  | RVA23 | Yes
C | Mandatory | RVA23U64 | BRU | G0 | C.J | — | — | — | — | Yes | 12 | — | PC+=off | 1 | 1 |  | RVA23 | Yes
C | Mandatory | RVA23U64 | BRU | G0 | C.JR | INT | — | — | — | Yes | — | — | PC=rs1 | 1 | 1 |  | RVA23 | Yes
C | Mandatory | RVA23U64 | BRU | G0 | C.JALR | INT | — | — | INT | Yes | — | — | rd=ra; PC=rs1 | 1 | 1 |  | RVA23 | Yes
C | Mandatory | RVA23U64 | LOAD | G3 | C.LW | INT(base) | — | — | INT | — | 7 | mem_read | sext word | 2 (L1 hit) / 5 (L2 hit) | 2 |  | RVA23 | Yes
C | Mandatory | RVA23U64 | LOAD | G3 | C.LD | INT(base) | — | — | INT | — | 8 | mem_read | dword | 2 (L1 hit) / 5 (L2 hit) | 2 |  | RVA23 | Yes
C | Mandatory | RVA23U64 | LOAD | G3 | C.LWSP | INT(base) | — | — | INT | — | 8 | mem_read | sext word from SP | 2 (L1 hit) / 5 (L2 hit) | 2 |  | RVA23 | Yes
C | Mandatory | RVA23U64 | LOAD | G3 | C.LDSP | INT(base) | — | — | INT | — | 9 | mem_read | dword from SP | 2 (L1 hit) / 5 (L2 hit) | 2 |  | RVA23 | Yes
C | Mandatory | RVA23U64 | LOAD | G3 | C.FLD | INT(base) | — | — | FP | — | 8 | mem_read | FP double | 2 (L1 hit) / 5 (L2 hit) | 2 |  | RVA23 | Yes
C | Mandatory | RVA23U64 | LOAD | G3 | C.FLDSP | INT(base) | — | — | FP | — | 9 | mem_read | FP double from SP | 2 (L1 hit) / 5 (L2 hit) | 2 |  | RVA23 | Yes
C | Mandatory | RVA23U64 | STORE | G3 | C.SW | INT(base) | INT(data) | — | — | — | 7 | mem_write | store word | 2 | 1 |  | RVA23 | Yes
C | Mandatory | RVA23U64 | STORE | G3 | C.SD | INT(base) | INT(data) | — | — | — | 8 | mem_write | store dword | 2 | 1 |  | RVA23 | Yes
C | Mandatory | RVA23U64 | STORE | G3 | C.SWSP | INT(base) | INT(data) | — | — | — | 8 | mem_write | store word SP | 2 | 1 |  | RVA23 | Yes
C | Mandatory | RVA23U64 | STORE | G3 | C.SDSP | INT(base) | INT(data) | — | — | — | 9 | mem_write | store dword SP | 2 | 1 |  | RVA23 | Yes
C | Mandatory | RVA23U64 | STORE | G3 | C.FSD | INT(base) | FP(data) | — | — | — | 8 | mem_write | FP double store | 2 | 1 |  | RVA23 | Yes
C | Mandatory | RVA23U64 | STORE | G3 | C.FSDSP | INT(base) | FP(data) | — | — | — | 9 | mem_write | FP double store SP | 2 | 1 |  | RVA23 | Yes
C | Mandatory | RVA23U64 | SYSTEM | G0 | C.EBREAK | — | — | — | — | — | — | — | Compressed breakpoint | — | — |  | RVA23 | Yes
Zicsr | Mandatory | RVA23U64 | CSR | G0 | CSRRW | INT | — | — | INT | — | 12(csr) | — | rd=CSR; CSR=rs1 | 1 | 1 |  | RVA23 | Yes
Zicsr | Mandatory | RVA23U64 | CSR | G0 | CSRRS | INT | — | — | INT | — | 12(csr) | — | rd=CSR; CSR¦=rs1 | 1 | 1 |  | RVA23 | Yes
Zicsr | Mandatory | RVA23U64 | CSR | G0 | CSRRC | INT | — | — | INT | — | 12(csr) | — | rd=CSR; CSR&=~rs1 | 1 | 1 |  | RVA23 | Yes
Zicsr | Mandatory | RVA23U64 | CSR | G0 | CSRRWI | — | — | — | INT | — | 5+12(csr) | — | rd=CSR; CSR=uimm | 1 | 1 |  | RVA23 | Yes
Zicsr | Mandatory | RVA23U64 | CSR | G0 | CSRRSI | — | — | — | INT | — | 5+12(csr) | — | rd=CSR; CSR¦=uimm | 1 | 1 |  | RVA23 | Yes
Zicsr | Mandatory | RVA23U64 | CSR | G0 | CSRRCI | — | — | — | INT | — | 5+12(csr) | — | rd=CSR; CSR&=~uimm | 1 | 1 |  | RVA23 | Yes
Zcb | Mandatory | RVA23U64 | LOAD | — | C.LBU | INT(base) | — | — | INT | — | 2 | mem_read | zext byte | 2 (L1 hit) / 5 (L2 hit) | 2 |  | RVA23 | No
Zcb | Mandatory | RVA23U64 | LOAD | — | C.LHU | INT(base) | — | — | INT | — | 1 | mem_read | zext half | 2 (L1 hit) / 5 (L2 hit) | 2 |  | RVA23 | No
Zcb | Mandatory | RVA23U64 | LOAD | — | C.LH | INT(base) | — | — | INT | — | 1 | mem_read | sext half | 2 (L1 hit) / 5 (L2 hit) | 2 |  | RVA23 | No
Zcb | Mandatory | RVA23U64 | STORE | — | C.SB | INT(base) | INT(data) | — | — | — | 2 | mem_write | byte store | 2 | 1 |  | RVA23 | No
Zcb | Mandatory | RVA23U64 | STORE | — | C.SH | INT(base) | INT(data) | — | — | — | 1 | mem_write | half store | 2 | 1 |  | RVA23 | No
Zcb | Mandatory | RVA23U64 | ALU | — | C.ZEXT.B | INT | — | — | INT | — | — | — | zext byte | 1 | 4 |  | RVA23 | No
Zcb | Mandatory | RVA23U64 | ALU | — | C.SEXT.B | INT | — | — | INT | — | — | — | sext byte | 1 | 4 |  | RVA23 | No
Zcb | Mandatory | RVA23U64 | ALU | — | C.ZEXT.H | INT | — | — | INT | — | — | — | zext half | 1 | 4 |  | RVA23 | No
Zcb | Mandatory | RVA23U64 | ALU | — | C.SEXT.H | INT | — | — | INT | — | — | — | sext half | 1 | 4 |  | RVA23 | No
Zcb | Mandatory | RVA23U64 | ALU | — | C.ZEXT.W | INT | — | — | INT | — | — | — | zext word | 1 | 4 |  | RVA23 | No
Zcb | Mandatory | RVA23U64 | ALU | — | C.NOT | INT | — | — | INT | — | — | — | bitwise NOT | 1 | 4 |  | RVA23 | No
Zcb | Mandatory | RVA23U64 | MUL | — | C.MUL | INT | INT | — | INT | — | — | — | rd'=rd'*rs2' lower bits | 3 | 1 |  | RVA23 | No
Zifencei | Mandatory | RVA23S64 | SYSTEM | G3 | FENCE.I | — | — | — | — | — | — | — | I-cache sync fence | — | — |  | RVA23 | Yes